## SOT-23
Part No. | Type | VDSS | VGS | VTH |  | IDS | RDS(Max) |  |  |  | PD | Package | VISHAY | Fairchild | On-Semi
|  |  |  | Min | Max | 25°C | 10V | 4.5V | 2.5V | 1.8V | 25℃
|  | V | V | V | V | A | mΩ | mΩ | mΩ | mΩ | W
GSM2301A | P | 20 | 12 | 0.5 | 1 | 2.6 | - | 120 | 170 | - | 1.25 | SOT-23 | Si2301 | FDN308P
GSM2301AS | P | 20 | 12 | 0.5 | 1 | 2.4 | - | 125 | 170 | - | 1.25 | SOT-23 | Si2301 | FDN308P
GSM2323A | P | 30 | 20 | 1.6 | 2.6 | 2.8 | 155 | 240 | - | - | 1.25 | SOT-23 | Si2303CDS | FDN358P
GSM2367AS | P | 20 | 12 | 0.5 | 1 | 2.8 | - | 80 | 98 | 130 | 1.25 | SOT-23 | Si2367DS Si2377EDS | FDN302P
GSM3401AS | P | 30 | 12 | 0.6 | 1.1 | 2.8 | 70 | 80 | 105 | - | 1.25 | SOT-23 | Si2343CDS
GSM3403A | P | 30 | 12 | 0.6 | 1.4 | 3 | 130 | 160 | 270 | - | 1.25 | SOT-23
GSM3407AS | P | 30 | 20 | 1 | 2.5 | 2.8 | 77 | 102 | - | - | 1.25 | SOT-23 | Si2307CDS | FDN360P
GSM3413A | P | 20 | 12 | 0.3 | 0.7 | 2.6 | - | 110 | 150 | 205 | 1.25 | SOT-23 |  |  | NTR4101P
GSM2302AS | N | 20 | 12 | 0.5 | 1 | 2.4 | - | 90 | 110 | - | 1.25 | SOT-23 | Si2302 | FDN335N NDS331N | MGSF1N02LT1 MGSF2N02EL NTR4501N
GSM2312A | N | 20 | 12 | 0.4 | 0.8 | 2.8 | - | 45 | 48 | 64 | 1.25 | SOT-23 | Si2312 | FDN339AN
GSM3414A | N | 20 | 12 | 0.3 | 0.8 | 2.4 | - | 70 | 80 | 100 | 1.25 | SOT-23 |  | FDN327N
GSM2303A | P | 30 | 20 | 1 | 2.5 | 2.8 | 145 | 180 | - | - | 1.25 | SOT-23 |  | FDN358P
GSM2307A | P | 20 | 12 | 0.4 | 1 | 1.8 | - | 520 | 870 | - | 1.25 | SOT-23
GSM2309A | P | 60 | 20 | 1 | 2 | 1.8 | 305 | 320 | - | - | 1.25 | SOT-23
GSM2319A* | P | 40 | 20 | 1 | 2 | 3 | 100 | 130 | - | - | 1.25 | SOT-23
GSM2319AS | P | 40 | 20 | 1 | 2 | 3.5 | 90 | 120 | - | - | 1.25 | SOT-23
GSM2311A | P | 20 | 12 | 0.4 | 0.8 | 2.8 | - | 62 | 78 | 102 | 1.25 | SOT-23 |  | FDN304P
GSM2325A* | P | 100 | 20 | 1 | 2.5 | 1 | 750 | 800 | - | - | 1.25 | SOT-23
GSM2333A | P | 25 | 20 | 1 | 2.5 | 2.8 | 145 | 180 | - | - | 1.25 | SOT-23
GSM2337A | P | 30 | 12 | 0.7 | 1.5 | 1.2 | 890 | 1450 | - | - | 1.25 | SOT-23
GSM2343A | P | 20 | 12 | 0.4 | 1 | 2.8 | - | 70 | 92 | 180 | 1.25 | SOT-23
GSM2304A | N | 30 | 20 | 1 | 2.5 | 2.6 | 82 | 108 | - | - | 1.25 | SOT-23 | Si2304 | NDS355AN | MGSF1N03LT1G NTR4503N
GSM2304AS | N | 30 | 20 | 1 | 2 | 2.4 | 65 | 90 | - | - | 1.25 | SOT-23 | Si2304 | FDN357N
GSM2308A | N | 60 | 20 | 0.7 | 2.5 | 2.8 | 135 | 145 | - | - | 1.25 | SOT-23
GSM2318A | N | 40 | 20 | 1 | 2 | 2.6 | 68 | 88 | - | - | 1.25 | SOT-23 | Si2318CDS
GSM2324A | N | 100 | 20 | 1 | 2 | 2.3 | 310 | 320 | - | - | 1.25 | SOT-23
GSM2330A | N | 90 | 20 | 1 | 2 | 2.8 | 200 | 230 | - | - | 1.25 | SOT-23
GSM3400A | N | 30 | 20 | 0.4 | 1 | 2.4 | 54 | 58 | 65 | - | 1.25 | SOT-23 | Si2334DS | FDN337N | NTR4170N
GSM3400AS | N | 30 | 12 | 0.6 | 1.1 | 2.8 | 50 | 55 | 75 | - | 1.25 | SOT-23 | Si2334DS | FDN337N | NTR4170N
GSM3402A | N | 30 | 12 | 0.3 | 1 | 2.4 | 82 | 87 | 110 | - | 1.25 | SOT-23 |  |  | NTR4170N
GSM3406A | N | 30 | 20 | 1 | 2 | 2.4 | 48 | 58 | - | - | 1.25 | SOT-23 |  | FDN359BN
GSM3406AS | N | 30 | 20 | 1.3 | 2.1 | 2.8 | 45 | 55 | - | - | 1.25 | SOT-23 |  | FDN359BN
GSM3424A | N | 30 | 20 | 0.5 | 1.5 | 3.6 | 85 | 95 | 265 | - | 1.25 | SOT-23
GSM2306A | N | 20 | 12 | 0.4 | 1 | 1.8 | - | 280 | 340 | 750 | 1.25 | SOT-23 | TN0200K | FDV305N | MMBF0201NLT1
GSM2306AE | N | 20 | 12 | 0.3 | 0.8 | 1.8 | - | 280 | 340 | 750 | 1.25 | SOT-23 | TN0200K | FDV305N | MMBF0201NLT1
GSM2336A | N | 30 | 12 | 0.5 | 1 | 1.8 | - | 380 | 480 | 900 | 1.25 | SOT-23
GSM7002K | N | 60 | 20 | 1 | 2 | 0.5 | 2400 | 3000 | - | - | 1.25 | SOT-23 | 2N7002K | 2N7002K | 2N7002K
GSM7002 | N | 60 | 20 | 1 | 2.5 | 0.3 | 6000 | 7000 | - | - | 0.35 | SOT-23
GSM7002J | N | 60 | 20 | 1 | 2 | 0.115 | 7500 | 7500 | - | - | 0.3 | SOT-23
GSM501DEA | N | 600 | 20 | 1 | 2.7 | 0.03 | 700000 | 700000 | - | - | 0.5 | SOT-23
*Under Development

## SOT-23-3L
Part No. | Type | VDSS | VGS | VTH |  | IDS | RDS(Max) |  |  |  | PD | Package | VISHAY | Fairchild | On-Semi
|  |  |  | Min | Max | 25°C | 10V | 4.5V | 2.5V | 1.8V | 25℃
|  | V | V | V | V | A | mΩ | mΩ | mΩ | mΩ | W
GSM2302S | N | 20 | 12 | 0.5 | 1 | 3.6 | - | 85 | 100 | - | 1.25 | SOT-23-3L | Si2302CDS | FDN335N NDS331N | MGSF1N02LT1 MGSF2N02EL NTR4501N
GSM2304 | N | 30 | 20 | 1 | 2.5 | 3.6 | 78 | 105 | - | - | 1.25 | SOT-23-3L | Si2304DS | NDS355AN | MMBF0201NLT1
GSM2304S | N | 30 | 20 | 1 | 2 | 3.6 | 60 | 85 | - | - | 1.25 | SOT-23-3L | Si2304DDS | FDN357N | NTR4170N
GSM2312 | N | 20 | 12 | 0.4 | 0.8 | 4 | - | 36 | 40 | 52 | 1.25 | SOT-23-3L | Si2312CDS | FDN339AN | MMBF0201NLT1
GSM2308 | N | 60 | 20 | 0.7 | 2.5 | 2.8 | 130 | 140 | - | - | 1.25 | SOT-23-3L
GSM2316* | N | 40 | 20 | 1.5 | 2.5 | 4 | 42 | 52 | - | - | 1.25 | SOT-23-3L | Si2318CDS
GSM2318 | N | 40 | 20 | 1 | 2 | 3.6 | 60 | 80 | - | - | 1.25 | SOT-23-3L
GSM2324 | N | 100 | 20 | 1 | 2 | 2.3 | 285 | 295 | - | - | 1.25 | SOT-23-3L
GSM2330 | N | 90 | 20 | 1 | 2 | 2.8 | 190 | 200 | - | - | 1.25 | SOT-23-3L
GSM2354 | N | 100 | 20 | 0.8 | 2.5 | 3.2 | 180 | 200 | - | - | 1.25 | SOT-23-3L | Si2324DS Si2328DS | FDN8601
GSM2376 | N | 60 | 20 | 1 | 2 | 3.6 | 80 | 90 | - | - | 1.25 | SOT-23-3L | Si2308BDS | FDN5630
GSM3400 | N | 30 | 12 | 0.4 | 1 | 4 | 48 | 52 | 58 | - | 1.25 | SOT-23-3L | Si2336DS | FDN337N
GSM3400S | N | 30 | 12 | 0.6 | 1.1 | 4 | 42 | 44 | 50 | - | 1.25 | SOT-23-3L | Si2334DS | FDN337N
GSM3402 | N | 30 | 12 | 0.3 | 1 | 3.6 | 75 | 80 | 100 | - | 1.25 | SOT-23-3L | Si2300DS
GSM3404 | N | 30 | 20 | 0.5 | 1.8 | 4 | 30 | 34 | - | - | 1.25 | SOT-23-3L | Si2338DS
GSM3406 | N | 30 | 20 | 1 | 2 | 4 | 42 | 52 | - | - | 1.25 | SOT-23-3L |  | FDN359BN
GSM3406S | N | 30 | 20 | 1.3 | 2.1 | 4 | 40 | 50 | - | - | 1.25 | SOT-23-3L | Si2366DS | FDN359BN
GSM3414 | N | 20 | 12 | 0.3 | 0.8 | 3.6 | - | 58 | 68 | 88 | 1.25 | SOT-23-3L | Si2302CDS | FDN327N
GSM3414S | N | 20 | 12 | 0.5 | 1 | 4 | - | 50 | 60 | 105 | 1.25 | SOT-23-3L
GSM3416 | N | 20 | 12 | 0.4 | 1 | 4 | - | 26 | 30 | 36 | 1.25 | SOT-23-3L | Si2312CDS | FDV305N
GSM3424 | N | 30 | 20 | 0.5 | 1.5 | 3.6 | 75 | 85 | 155 | - | 1.25 | SOT-23-3L
GSM2301 | P | 20 | 12 | 0.5 | 1 | 2.6 | - | 110 | 165 | - | 1.25 | SOT-23-3L | Si2301CDS | FDN338P | NTR1P02
GSM2301S | P | 20 | 12 | 0.5 | 1 | 3 | - | 120 | 170 | - | 1.25 | SOT-23-3L | Si2301CDS | FDN308P
GSM2303 | P | 30 | 20 | 1 | 2.5 | 3.6 | 130 | 170 | - | - | 1.25 | SOT-23-3L | Si2303CDS | FDN358P | NTR4502P
GSM2309 | P | 60 | 20 | 1 | 2 | 1.8 | 305 | 320 | - | - | 1.25 | SOT-23-3L
GSM2319S* | P | 40 | 20 | 1 | 2 | 3.5 | 90 | 120 | - | - | 1.25 | SOT-23-3L
GSM2311 | P | 20 | 12 | 0.4 | 0.8 | 4 | - | 56 | 70 | 100 | 1.25 | SOT-23-3L | Si2377EDS | FDN304P
GSM2317 | P | 40 | 20 | 1 | 3 | 3.6 | 52 | 67 | - | - | 1.25 | SOT-23-3L | Si2319CDS
GSM2323 | P | 30 | 20 | 1.6 | 2.6 | 3.6 | 150 | 235 | - | - | 1.25 | SOT-23-3L | Si2303CDS | FDN358P | NTR4502P
GSM2341 | P | 20 | 12 | 0.4 | 0.8 | 3 | - | 50 | 64 | 80 | 1.25 | SOT-23-3L | Si2399DS | FDN304P
GSM2367S | P | 20 | 12 | 0.5 | 1 | 3 | - | 65 | 80 | 105 | 1.25 | SOT-23-3L | Si2367DS Si2377EDS | FDN302P | NTR3162P
GSM2379 | P | 60 | 20 | 1 | 2 | 3.6 | 135 | 150 | - | - | 1.25 | SOT-23-3L
GSM3401S | P | 30 | 12 | 0.6 | 1.1 | 4 | 65 | 80 | 105 | - | 1.25 | SOT-23-3L | Si2343CDS
GSM3403 | P | 30 | 12 | 0.6 | 1.4 | 3 | 125 | 155 | 220 | - | 1.25 | SOT-23-3L
GSM3405 | P | 30 | 20 | 0.5 | 1.8 | 4 | 40 | 50 | - | - | 1.25 | SOT-23-3L | Si2343CDS
GSM3407S | P | 30 | 20 | 1 | 2.5 | 3.6 | 75 | 95 | - | - | 1.25 | SOT-23-3L | Si2307CDS | FDN360P | NTR4171P
GSM3413 | P | 20 | 12 | 0.3 | 0.7 | 3.2 | - | 100 | 130 | 195 | 1.25 | SOT-23-3L | Si2301CDS |  | NTR4101
GSM3415 | P | 20 | 12 | 0.4 | 1 | 4.9 | - | 45 | 58 | 85 | 1.25 | SOT-23-3L | Si2323CDS | FDN306P
GSM9109 | P | 40 | 20 | 0.8 | 2.5 | 3.5 | 96 | 110 | - | - | 1.25 | SOT-23-3L
*Under Development

## SOT-723
Part No. | Type | VDSS | VGS | VTH |  | IDS | RDS(Max) |  |  |  | PD | Package | VISHAY | Fairchild | On-Semi
|  |  |  | Min | Max | 25°C | 10V | 4.5V | 2.5V | 1.8V | 25℃
|  | V | V | V | V | A | mΩ | mΩ | mΩ | mΩ | W
GSM1073* | P | 20 | 12 | 0.4 | 1 | 0.7 | - | 620 | 860 | 1450 | 0.27 | SOT-723 |  |  | NTK3139P
GSM1072 | N | 20 | 12 | 0.4 | 1 | 0.7 | - | 360 | 420 | 560 | 0.27 | SOT-723 |  |  | NTK3134N
*Under Development

## SOT-563(Dual)
Part No. | Type | VDSS | VGS | VTH |  | IDS | RDS(Max) |  |  |  | PD | Package | VISHAY | Fairchild | On-Semi
|  |  |  | Min | Max | 25°C | 10V | 4.5V | 2.5V | 1.8V | 25℃
|  | V | V | V | V | A | mΩ | mΩ | mΩ | mΩ | W
GSM1023 | P | 20 | 12 | 0.4 | 1 | 0.45 | - | 620 | 860 | 1450 | 0.27 | SOT-563 | Si1023 | FDY1002PZ | NTZD3152P
| P | 20 | 12 | 0.4 | 1 | 0.45 | - | 620 | 860 | 1450
GSM1024 | N | 20 | 12 | 0.4 | 1 | 0.7 | - | 360 | 420 | 560 | 0.27 | SOT-563 | Si1024 | FDY3000NZ | NTZD3154N
| N | 20 | 12 | 0.4 | 1 | 0.7 | - | 360 | 420 | 560
GSM1024E | N | 20 | 12 | 0.3 | 0.8 | 0.7 | - | 360 | 420 | 560 | 0.27 | SOT-563 | Si1024 | FDY3000NZ | NTZD3154N
| N | 20 | 12 | 0.3 | 0.8 | 0.7 | - | 360 | 420 | 560
*Under Development

## SOT-523
Part No. | Type | VDSS | VGS | VTH |  | IDS | RDS(Max) |  |  |  | PD | Package | VISHAY | Fairchild | On-Semi
|  |  |  | Min | Max | 25°C | 10V | 4.5V | 2.5V | 1.8V | 25℃
|  | V | V | V | V | A | mΩ | mΩ | mΩ | mΩ | W
GSM1012 | N | 20 | 12 | 0.4 | 1 | 0.7 | - | 360 | 420 | 560 | 0.27 | SOT-523 | Si1012 R/X | FDY300NZ | NTE4153NT1G
GSM1012E | N | 20 | 12 | 0.3 | 0.8 | 0.7 | - | 360 | 420 | 560 | 0.27 | SOT-523 | Si1012 R/X | FDY302NZ
GSM1032 | N | 30 | 12 | 0.5 | 1 | 0.7 | - | 440 | 500 | 720 | 0.27 | SOT-523
GSM1013 | P | 20 | 12 | 0.4 | 1 | 0.7 | - | 620 | 860 | 1450 | 0.27 | SOT-523 | SI1013 | FDY102PZ | NTE4151PT1G
*Under Development

## SOT-363(Dual)
Part No. | Type | VDSS | VGS | VTH |  | IDS | RDS(Max) |  |  |  | PD | Package | VISHAY | Fairchild | On-Semi
|  |  |  | Min | Max | 25°C | 10V | 4.5V | 2.5V | 1.8V | 25℃
|  | V | V | V | V | A | mΩ | mΩ | mΩ | mΩ | W
GSM1913 | P | 20 | 12 | 0.4 | 1 | 1 | - | 600 | 800 | 1600 | 0.3 | SOT-363 | Si1903DL | FDG6318P | NTJD4152P
| P | 20 | 12 | 0.4 | 1 | 1 | - | 600 | 800 | 1600
GSM1912 | N | 20 | 12 | 0.4 | 1 | 1.8 | - | 280 | 340 | 580 | 0.3 | SOT-363 | Si1902DL | FDG6335N | NTJD4401N
| N | 20 | 12 | 0.4 | 1 | 1.8 | - | 280 | 340 | 580
GSM1563 | P | 20 | 12 | 0.4 | 1 | 1 | - | 600 | 840 | 1440 | 0.3 | SOT-363 | Si1563DHL | FDG6332C | NTJD4105C
| N | 20 | 12 | 0.4 | 1 | 1 | - | 280 | 340 | 580
GSM6332 | P | 20 | 12 | 0.4 | 1 | 1 | - | 600 | 840 | 1440 | 0.3 | SOT-363 | Si1563DHL Si1553CDL | FDG6332C | NTJD4105C
| N | 20 | 12 | 0.4 | 1 | 1 | - | 280 | 340 | 580
GSM7002T | N | 60 | 20 | 1 | 2.5 | 0.64 | 2000 | 4000 | - | - | 1.35 | SOT-363
| N | 60 | 20 | 1 | 2.5 | 0.64 | 2000 | 4000 | - | -
*Under Development

## SOT-323
Part No. | Type | VDSS | VGS | VTH |  | IDS | RDS(Max) |  |  |  | PD | Package | VISHAY | Fairchild | On-Semi
|  |  |  | Min | Max | 25°C | 10V | 4.5V | 2.5V | 1.8V | 25℃
|  | V | V | V | V | A | mΩ | mΩ | mΩ | mΩ | W
GSM1304 | N | 20 | 12 | 0.4 | 1 | 1.8 | - | 280 | 340 | 680 | 0.35 | SOT-323 | Si1300BDL |  | MMBF2201N
GSM1304E | N | 20 | 12 | 0.3 | 0.8 | 1.8 | - | 320 | 450 | 580 | 0.35 | SOT-323
GSM1306 | N | 30 | 12 | 0.5 | 1 | 1 | - | 430 | 580 | 860 | 1.25 | SOT-323 | Si1302DL
GSM1330KS* | N | 60 | 20 | 1 | 2 | 0.5 | 2400 | 3000 | - | - | 1.25 | SOT-323
GSM1330S | N | 60 | 20 | 1 | 2 | 0.115 | 7500 | 7500 | - | - | 0.225 | SOT-323
GSM1443 | N | 30 | 20 | 1 | 2.5 | 3.6 | 78 | 105 | - | - | 0.35 | SOT-323 |  | FDG315N
GSM7400 | N | 30 | 12 | 0.3 | 1.2 | 3.6 | 82 | 90 | 102 | - | 0.35 | SOT-323 | Si1308EDL |  | MCH3476
GSM7402 | N | 20 | 12 | 0.3 | 0.8 | 3.6 | - | 60 | 70 | 90 | 0.35 | SOT-323 |  | FDG410NZ | MCH3484
GSM7412 | N | 20 | 12 | 0.4 | 0.8 | 3.8 | - | 52 | 56 | 68 | 0.35 | SOT-323
GSM7420 | N | 30 | 20 | 1 | 2 | 3.6 | 60 | 70 | 56 | 68 | 0.35 | SOT-323
GSM7002W | N | 60 | 20 | 1 | 2 | 0.115 | 13500 | 7500 |  |  |  | SOT-323
GSM1303 | P | 20 | 12 | 0.4 | 1 | 1 | - | 600 | 800 | 1300 | 0.35 | SOT-323 | Si1303DL
GSM1413 | P | 20 | 12 | 0.4 | 0.9 | 3 | - | 125 | 160 | - | 0.35 | SOT-323 | Si1317DL | FDG328P | NTS4101P
GSM1433 | P | 30 | 20 | 1 | 2.5 | 3 | 150 | 185 | - | - | 0.35 | SOT-323 |  |  | NTS4173P
*Under Development

## SOT-89-3L
Part No. | Type | VDSS | VGS | VTH |  | IDS | RDS(Max) |  |  |  | PD | Package | VISHAY | Fairchild | On-Semi
|  |  |  | Min | Max | 25°C | 10V | 4.5V | 2.5V | 1.8V | 25℃
|  | V | V | V | V | A | mΩ | mΩ | mΩ | mΩ | W
GSM8904 | N | 30 | 20 | 1 | 2.5 | 5.6 | 72 | 95 | - | - | 1.45 | SOT-89-3L
GSM8918 | N | 40 | 20 | 1.5 | 3 | 4.6 | 30 | 54 | - | - | 1.45 | SOT-89-3L
GSM8936 | N | 60 | 20 | 1 | 2.5 | 4.6 | 48 | 54 | - | - | 1.45 | SOT-89-3L
GSM8968 | N | 100 | 20 | 1 | 2 | 3 | 300 | 310 | - | - | 1.45 | SOT-89-3L
GSM8987A* | N | 90 | 20 | 0.9 | 1.9 | 4.6 | 80 | 90 | - | - | 1.45 | SOT-89-3L
GSM8987 | N | 90 | 20 | 0.9 | 1.9 | 2.3 | 310 | 320 | - | - | 1.45 | SOT-89-3L
GSM8987W | N | 90 | 20 | 1 | 2.5 | 4.6 | 75 | 85 | - | - | 1.45 | SOT-89-3L
GSM8988 | N | 100 | 20 | 1 | 2.5 | 4.6 | 120 | 130 | - | - | 1.45 | SOT-89-3L
GSM8988W | N | 100 | 20 | 1 | 2.5 | 4.6 | 130 | 138 | - | - | 1.45 | SOT-89-3L
GSM8931 | P | 30 | 20 | 0.5 | 1.8 | 4.6 | 36 | 46 | - | - | 1.45 | SOT-89-3L
GSM8943 | P | 40 | 20 | 1 | 3 | 4.6 | 43 | 58 | - | - | 1.45 | SOT-89-3L
GSM8989 | P | 60 | 20 | 0.8 | 2.5 | 3.6 | 115 | 125 | - | - | 1.45 | SOT-89-3L
GSM8995 | P | 30 | 20 | 1 | 2.5 | 4.6 | 125 | 165 | - | - | 1.45 | SOT-89-3L
*Under Development

## TSOT-23-6L
Part No. | Type | VDSS | VGS | VTH |  | IDS | RDS(Max) |  |  |  | PD | Package | VISHAY | Fairchild | On-Semi
|  |  |  | Min | Max | 25°C | 10V | 4.5V | 2.5V | 1.8V | 25℃
|  | V | V | V | V | A | mΩ | mΩ | mΩ | mΩ | W
GSM3481S | P | 30 | 20 | 1 | 2.5 | 5.4 | 62 | 90 | - | - | 2 | TSOT-23-6L
GSM3456S | N | 30 | 20 | 1.3 | 2.1 | 5.4 | 40 | 50 | - | - | 2 | TSOT-23-6L
*Under Development

## TSOP-6(Single)
Part No. | Type | VDSS | VGS | VTH |  | IDS | RDS(Max) |  |  |  | PD | Package | VISHAY | Fairchild | On-Semi
|  |  |  | Min | Max | 25°C | 10V | 4.5V | 2.5V | 1.8V | 25℃
|  | V | V | V | V | A | mΩ | mΩ | mΩ | mΩ | W
GSM3410 | N | 30 | 20 | 0.5 | 1.8 | 6 | 27 | 30 | - | - | 2 | TSOP-6 | Si3424CDV Si3410DV | FDC855N | NTGS4141N
GSM3422W* | N | 100 | 20 | 1 | 2 | 3 | 310 | 320 | - | - | 2 | TSOP-6
GSM3426 | N | 20 | 12 | 0.4 | 0.8 | 4 | - | 36 | 40 | 52 | 2 | TSOP-6
GSM3430W | N | 90 | 20 | 0.5 | 2.5 | 4 | 150 | 155 | - | - | 2 | TSOP-6 | Si3430DV | FDC3612
GSM3432 | N | 30 | 12 | 0.3 | 1 | 3.6 | 75 | 80 | 100 | - | 2 | TSOP-6
GSM3434W* | N | 100 | 20 | 0.8 | 2.5 | 3.2 | 170 | 185 | - | - | 2 | TSOP-6
GSM3436 | N | 30 | 12 | 0.8 | 1.8 | 3.6 | 72 | 82 | 160 | - | 2 | TSOP-6
GSM3446 | N | 20 | 12 | 0.3 | 0.8 | 4 | - | 58 | 68 | 88 | 2 | TSOP-6 | Si3442BDV |  | NTGS3446
GSM3452 | N | 30 | 12 | 0.4 | 1 | 5.6 | 48 | 52 | 58 | - | 2 | TSOP-6
GSM3454 | N | 40 | 20 | 1 | 2 | 5.6 | 54 | 74 | - | - | 2 | TSOP-6 | Si3438DV
GSM3456 | N | 30 | 20 | 1 | 2 | 5.6 | 40 | 50 | - | - | 2 | TSOP-6 | Si3456DDV
GSM3458 | N | 60 | 20 | 1 | 2 | 5.6 | 60 | 66 | - | - | 2 | TSOP-6 | Si3458BDV
GSM3458BW | N | 60 | 20 | 0.7 | 2.5 | 5.6 | 135 | 145 | - | - | 2 | TSOP-6
GSM3460 | N | 20 | 12 | 0.4 | 1 | 5.8 | - | 26 | 30 | 36 | 2 | TSOP-6 | Si3464DV | FDC637AN | NTGS3130N
GSM3466 | N | 30 | 20 | 1 | 2.5 | 3.6 | 75 | 105 | - | - | 2 | TSOP-6
GSM6424 | N | 30 | 20 | 1.3 | 2.1 | 5.4 | 38 | 50 | - | - | 2 | TSOP-6 | Si3456DDV | FDC653N
GSM3411 | P | 30 | 20 | 0.5 | 1.8 | 6 | 36 | 46 | - | - | 2 | TSOP-6 | Si3483CDV | FDC610PZ
GSM3425 | P | 20 | 12 | 0.4 | 0.8 | 4 | - | 56 | 70 | 96 | 2 | TSOP-6 | Si3443CDV | FDC640P | NTGS3443
GSM3431W* | P | 30 | 12 | 0.6 | 1.1 | 5 | 60 | 80 | 105 | - | 2 | TSOP-6
GSM3433W* | P | 30 | 12 | 0.6 | 1.2 | 4.2 | 125 | 150 | 180 | - | 2 | TSOP-6
GSM3437W* | P | 100 | 20 | 1 | 2.5 | 1.4 | 750 | 800 | - | - | 2 | TSOP-6
GSM3443W* | P | 30 | 20 | 1 | 2 | 4.2 | 130 | 180 | - | - | 2 | TSOP-6
GSM3459 | P | 60 | 20 | 1 | 2 | 4.8 | 128 | 138 | - | - | 2 | TSOP-6 | Si3459BDV | FDC5614P | NTGS5120P
GSM3497 | P | 20 | 12 | 0.3 | 0.7 | 3.8 | - | 100 | 140 | 190 | 2 | TSOP-6 |  | FDC634P | NTGS3441
GSM3499W* | P | 60 | 20 | 1 | 2 | 2 | 305 | 330 | - | - | 2 | TSOP-6
GSM6405 | P | 30 | 20 | 1 | 2.5 | 5 | 72 | 92 | - | - | 2 | TSOP-6 | Si3457CDV | FDC654P | NTGS3455
GSM6405WS | P | 30 | 20 | 1 | 2.5 | 5 | 56 | 86 | - | - | 2 | TSOP-6 |  | FDC658AP | NTGS4111P
*Under Development

## TSOP-6(Dual)
Part No. | Type | VDSS | VGS | VTH |  | IDS | RDS(Max) |  |  |  | PD | Package | VISHAY | Fairchild | On-Semi
|  |  |  | Min | Max | 25°C | 10V | 4.5V | 2.5V | 1.8V | 25℃
|  | V | V | V | V | A | mΩ | mΩ | mΩ | mΩ | W
GSM3981 | P | 20 | 12 | 0.3 | 0.7 | 3.2 | - | 100 | 135 | 190 | 2 | TSOP-6 | Si3981DV | FDC6312P FDC6310P
| P | 20 | 12 | 0.3 | 0.7 | 3.2 | - | 100 | 135 | 190
GSM3993 | P | 30 | 20 | 1 | 2.6 | 3.6 | - | 150 | 235 | - | 2 | TSOP-6
| P | 30 | 20 | 1 | 2.6 | 3.6 | - | 150 | 235 | -
GSM6801 | P | 30 | 12 | 0.6 | 1.4 | 3.8 | 135 | 175 | 245 | - | 2 | TSOP-6 | Si3993CDV | FDC6506P
| P | 30 | 12 | 0.6 | 1.4 | 3.8 | 135 | 175 | 245 | -
GSM8206 | P | 20 | 12 | 0.4 | 0.8 | 4.5 | - | 56 | 70 | 96 | 2 | TSOP-6
| P | 20 | 12 | 0.4 | 0.8 | 4.5 | - | 56 | 70 | 96
GSM6561 | N | 30 | 20 | 1 | 2.5 | 3.6 | 75 | 102 | - | - | 2 | TSOP-6 |  | FDC6561AN
| N | 30 | 20 | 1 | 2.5 | 3.6 | 75 | 102 | - | -
GSM6562 | N | 30 | 12 | 0.4 | 1.2 | 3.6 | 70 | 78 | 95 | - | 2 | TSOP-6
| N | 30 | 12 | 0.4 | 1.2 | 3.6 | 70 | 78 | 95 | -
GSM6820 | N | 20 | 12 | 0.3 | 0.8 | 3.4 | - | 58 | 68 | 88 | 2 | TSOP-6 | Si3900DV | FDC6401N
| N | 20 | 12 | 0.3 | 0.8 | 3.4 | - | 58 | 68 | 88
GSM6830 | N | 30 | 20 | 0.8 | 1.8 | 3.6 | 75 | 85 | 155 | - | 2 | TSOP-6
| N | 30 | 20 | 0.8 | 1.8 | 3.6 | 75 | 85 | 155 | -
GSM8205 | N | 20 | 12 | 0.4 | 0.8 | 5 | - | 29 | 37 | 50 | 2 | TSOP-6 |  | FDC6401N
| N | 20 | 12 | 0.4 | 0.8 | 5 | - | 29 | 37 | 50
GSM6601 | P | 30 | 12 | 0.6 | 1.4 | 2.6 | 115 | 150 | 235 | - | 2 | TSOP-6 | Si3590DV
| N | 30 | 20 | 1 | 3 | 3 | 68 | 74 | 90 | -
GSM6602 | P | 30 | 20 | 1 | 2.5 | 2.7 | 130 | 165 | - | - | 2 | TSOP-6 | Si3552DV |  | NTGD4167C
| N | 30 | 20 | 1 | 2.5 | 3.5 | 75 | 100 | - | -
GSM6604 | P | 20 | 12 | 0.5 | 1 | 3 | - | 105 | 150 | - | 2 | TSOP-6 | Si3586DV | FDC6420C
| N | 20 | 12 | 0.3 | 0.8 | 3.5 | - | 52 | 62 | -
*Under Development

## TSSOP-8(Dual)
Part No. | Type | VDSS | VGS | VTH |  | IDS | RDS(Max) |  |  |  | PD | Package | VISHAY | Fairchild | On-Semi
|  |  |  | Min | Max | 25°C | 10V | 4.5V | 2.5V | 1.8V | 25℃
|  | V | V | V | V | A | mΩ | mΩ | mΩ | mΩ | W
GSM6993* | P | 30 | 20 | 0.5 | 1.8 | 4.8 | 32 | 38 | - | - | 2.8 | TSSOP-8 | Si6993DQ
| P | 30 | 20 | 0.5 | 1.8 | 4.8 | 32 | 38 | - | -
GSM8803* | P | 20 | 12 | 0.4 | 0.9 | 4.8 | - | 32 | 42 | 58 | 2.8 | TSSOP-8 | Si6981DQ
| P | 20 | 12 | 0.4 | 0.9 | 4.8 | - | 32 | 42 | 58
GSM8823* | P | 20 | 12 | 0.4 | 0.8 | 7.2 | - | 48 | 62 | 88 | 2.8 | TSSOP-8 | Si6943BDQ
| P | 20 | 12 | 0.4 | 0.8 | 7.2 | - | 48 | 62 | 88
GSM8816* | N | 30 | 20 | 0.5 | 1.8 | 8 | 21 | 24 | 27 | - | 2.8 | TSSOP-8 | Si6928DQ
| N | 30 | 20 | 0.5 | 1.8 | 8 | 21 | 24 | 27 | -
GSM8822 | N | 20 | 12 | 0.4 | 0.8 | 7.2 | - | 28 | 32 | 45 | 2.8 | TSSOP-8 | Si6968BEDQ
| N | 20 | 12 | 0.4 | 0.8 | 7.2 | - | 28 | 32 | 45
GSM8822S | N | 20 | 12 | 0.5 | 1 | 6.5 | - | 32 | 35 | - | 2.8 | TSSOP-8 | Si6962ADQ
| N | 20 | 12 | 0.5 | 1 | 6.5 | - | 32 | 35 | -
*Under Development

## SOT-223
Part No. | Type | VDSS | VGS | VTH |  | IDS | RDS(Max) |  |  |  | PD | Package | VISHAY | Fairchild | On-Semi
|  |  |  | Min | Max | 25°C | 10V | 4.5V | 2.5V | 1.8V | 25℃
|  | V | V | V | V | A | mΩ | mΩ | mΩ | mΩ | W
GSM8452 | P | 30 | 20 | 1 | 2.5 | 5 | 70 | 90 | - | - | 2.8 | SOT-223 |  | NDT452AP | NTF5P03T3
GSM8463 | P | 40 | 20 | 1 | 3 | 6 | 46 | 62 | - | - | 2.8 | SOT-223
GSM8473 | P | 60 | 20 | 1 | 2 | 4.8 | 135 | 155 | - | - | 2.8 | SOT-223 | SIHFL9014 | NDT2955 | NTF2955
GSM8483* | P | 100 | 20 | 1 | 2.5 | 3.8 | 260 | 290 | - | - | 2.8 | SOT-223
GSM8411 | N | 100 | 20 | 0.5 | 2.5 | 5.8 | 115 | 125 | - | - | 2.8 | SOT-223 | SIHFL014 | FDT3612 FDT86113LZ | NTF3055-100
GSM8439 | N | 30 | 12 | 0.4 | 1 | 6 | - | 45 | 55 | - | 2.8 | SOT-223 |  | FDT439N
GSM8459 | N | 30 | 20 | 1 | 2 | 6 | 44 | 50 | - | - | 2.8 | SOT-223 |  | FDT459N | NDT451AN
GSM8471 | N | 60 | 20 | 1 | 2.5 | 5.8 | 54 | 60 | - | - | 2.8 | SOT-223 |  | NDT3055L
*Under Development

## SOP-8P(Single)
Part No. | Type | VDSS | VGS | VTH |  | IDS | RDS(Max) |  |  |  | PD | Package | VISHAY | Fairchild | On-Semi
|  |  |  | Min | Max | 25°C | 10V | 4.5V | 2.5V | 1.8V | 25℃
|  | V | V | V | V | A | mΩ | mΩ | mΩ | mΩ | W
GSM4634WS | N | 30 | 20 | 1 | 2 | 18 | 5.8 | 7.2 | - | - | 2.8 | SOP-8P
GSM4048WS | N | 30 | 20 | 1 | 2 | 15 | 8 | 10 | - | - | 2.8 | SOP-8P
GSM4134 | N | 30 | 20 | 0.5 | 1.8 | 12 | 15 | 20 | - | - | 2.8 | SOP-8P | Si4134DY | FDS8878 | NTMS4872N
GSM4134W | N | 30 | 20 | 0.5 | 1.8 | 12 | 16 | 18 | - | - | 2.8 | SOP-8P | Si4134DY | FDS8878 | NTMS4872N
GSM4172S | N | 30 | 20 | 1 | 2 | 15 | 12 | 15 | - | - | 2.8 | SOP-8P | Si4172DY | FDS6692A | NTMS4917N
GSM4172WS | N | 30 | 20 | 1 | 2 | 15 | 12 | 15 | - | - | 2.8 | SOP-8P | Si4172DY | FDS6692A | NTMS4917N
GSM4412 | N | 30 | 20 | 1 | 2 | 7.6 | 35 | 42 | - | - | 2.8 | SOP-8P | Si4178DY SI4128DY
GSM4412W | N | 30 | 20 | 1 | 2 | 7.6 | 35 | 42 | - | - | 2.8 | SOP-8P | Si4178DY SI4128DY
GSM4422 | N | 30 | 12 | 0.4 | 1 | 6.8 | 36 | 42 | 50 | - | 2.8 | SOP-8P
GSM4422W* | N | 30 | 12 | 0.4 | 1 | 6.8 | 36 | 42 | 50 | - | 2.8 | SOP-8P
GSM4424 | N | 40 | 20 | 1.5 | 3 | 8 | 22 | 36 | - | - | 2.8 | SOP-8P |  | FDS8449 | NTMS5838NL
GSM4424W | N | 40 | 20 | 1.5 | 3 | 8 | 22 | 36 | - | - | 2.8 | SOP-8P |  | FDS8449 | NTMS5838NL
GSM4440 | N | 60 | 20 | 1 | 2.5 | 6.8 | 42 | 50 | - | - | 2.8 | SOP-8P | Si4436DY | FDS5351
GSM4440W | N | 60 | 20 | 1 | 2.5 | 6.8 | 42 | 50 | - | - | 2.8 | SOP-8P |  | FDS5351
GSM4486 | N | 20 | 12 | 0.35 | 1 | 9 | - | 14 | 17 | 21 | 2.8 | SOP-8P | Si4004DY | NDS8425
GSM4486W* | N | 20 | 12 | 0.4 | 1 | 9 | - | 14 | 17 | 21 | 2.8 | SOP-8P | Si4004DY
GSM4546 | N | 40 | 20 | 1 | 2 | 6.8 | 52 | 70 | - | - | 2.8 | SOP-8P | Si4446DY |  | FDS8447
GSM4546W* | N | 40 | 20 | 1 | 2 | 6.8 | 52 | 70 | - | - | 2.8 | SOP-8P |  |  | FDS8447
GSM4822S | N | 30 | 20 | 1.3 | 2.1 | 6 | 30 | 42 | - | - | 2.8 | SOP-8P | Si4178DY | FDS6630A
GSM4822WS | N | 30 | 20 | 1.3 | 2.1 | 6 | 34 | 44 | - | - | 2.8 | SOP-8P | Si4178DY | FDS6630A
GSM4850WS | N | 60 | 20 | 1 | 2 | 8.5 | 22 | 24 | - | - | 2.8 | SOP-8P
GSM4874WS | N | 60 | 20 | 2 | 4 | 12 | 11 | 15 | - | - | 2.8 | SOP-8P
GSM4896 | N | 100 | 20 | 0.5 | 2.5 | 6.8 | 115 | 125 | - | - | 2.8 | SOP-8P | Si4104DY | FDS86106
GSM4896W* | N | 100 | 20 | 0.5 | 2.5 | 6.8 | 120 | 130 | - | - | 2.8 | SOP-8P | Si4102DY | FDS86106
GSM4102W* | N | 100 | 20 | 1 | 2.5 | 3.8 | 158 | 175 | - | - | 2.4 | SOP-8P
GSM4996 | N | 90 | 20 | 1 | 2.5 | 7.6 | 68 | 75 | - | - | 2.8 | SOP-8P |  | FDS3512
GSM4996W* | N | 90 | 20 | 1 | 2.5 | 7.6 | 68 | 75 | - | - | 2.8 | SOP-8P |  | FDS3512
GSM1810* | P | 100 | 20 | 1 | 2 | 2.5 | 185 | 210 | - | - | 2.8 | SOP-8P
GSM4403 | P | 20 | 12 | 0.4 | 0.9 | 9 | - | 26 | 34 | 48 | 2.8 | SOP-8P | Si4403CDY | FDS6375 | NTMS5P02
GSM4403W* | P | 20 | 12 | 0.4 | 0.9 | 9 | - | 26 | 34 | 48 | 2.8 | SOP-8P |  | FDS6375 | NTMS5P02
GSM4435 | P | 30 | 20 | 0.5 | 1.8 | 10 | 28 | 37 | - | - | 2.8 | SOP-8P | Si4435DDY
GSM4435S | P | 30 | 20 | 1 | 2 | 9 | 18 | 26 | - | - | 2.8 | SOP-8P | Si4835DDY | FDS4435BZ | NTMS4177P
GSM4435W | P | 30 | 20 | 0.5 | 1.8 | 10 | 30 | 36 | - | - | 2.8 | SOP-8P | Si4431CDY
GSM4435WS | P | 30 | 20 | 1 | 2 | 9 | 18 | 26 | - | - | 2.8 | SOP-8P | Si4835DDY | FDS4435BZ | NTMS4177P
GSM4637 | P | 40 | 20 | 1 | 3 | 6.8 | 37 | 54 | - | - | 2.8 | SOP-8P | Si4447DY | FDS4658
GSM4637W | P | 40 | 20 | 1 | 3 | 6.8 | 37 | 54 | - | - | 2.8 | SOP-8P |  | FDS4658
GSM9407 | P | 60 | 20 | 0.8 | 2.5 | 4.6 | 100 | 120 | - | - | 2.8 | SOP-8P | Si9407BDY | NDS9407
GSM9407W* | P | 60 | 20 | 0.8 | 2.5 | 4.6 | 100 | 120 | - | - | 2.8 | SOP-8P | Si9407BDY | NDS9407
GSM9434WS | P | 20 | 12 | 0.4 | 0.8 | 6.5 | - | 42 | 68 | 72 | 2.8 | SOP-8P
GSM9435S | P | 30 | 20 | 1 | 2.5 | 6 | 52 | 76 | - | - | 2.8 | SOP-8P | Si4485DY | FDS9435A
GSM9435WS | P | 30 | 20 | 1 | 2.5 | 6 | 58 | 78 | - | - | 2.8 | SOP-8P | Si4485DY | FDS9435A
GSM9566W* | P | 40 | 20 | 1 | 2 | 5 | 90 | 120 | - | - | 2.8 | SOP-8P | Si4485DY | FDS9435A
*Under Development

## SOP-8P(Dual)
Part No. | Type | VDSS | VGS | VTH |  | IDS | RDS(Max) |  |  |  | PD | Package | VISHAY | Fairchild | On-Semi
|  |  |  | Min | Max | 25°C | 10V | 4.5V | 2.5V | 1.8V | 25℃
|  | V | V | V | V | A | mΩ | mΩ | mΩ | mΩ | W
GSM4535 | P | 40 | 20 | 1 | 3 | 6.8 | 35 | 50 | - | - | 2.8 | SOP-8P | Si4909DY | FDS4897AC
| P | 40 | 20 | 1 | 3 | 6.8 | 35 | 50 | - | -
GSM4535W* | P | 40 | 20 | 1 | 3 | 6.8 | 35 | 50 | - | - | 2.8 | SOP-8P
| P | 40 | 20 | 1 | 3 | 6.8 | 35 | 50 | - | -
GSM4925 | P | 30 | 20 | 0.5 | 1.8 | 7.2 | 28 | 37 | - | - | 2.8 | SOP-8P
| P | 30 | 20 | 0.5 | 1.8 | 7.2 | 28 | 37 | - | -
GSM4925W | P | 30 | 20 | 0.5 | 1.8 | 7.2 | 30 | 36 | - | - | 2.8 | SOP-8P
| P | 30 | 20 | 0.5 | 1.8 | 7.2 | 30 | 36 | - | -
GSM4925S | P | 30 | 20 | 1 | 2 | 7.5 | 18 | 26 | - | - | 2.8 | SOP-8P
| P | 30 | 20 | 1 | 2 | 7.5 | 18 | 26 | - | -
GSM4925WS | P | 30 | 20 | 1 | 2 | 8 | 18 | 26 | - | - | 2.8 | SOP-8P
| P | 30 | 20 | 1 | 2 | 8 | 18 | 26 | - | -
GSM4948 | P | 60 | 20 | 0.8 | 2.5 | 4 | 100 | 120 | - | - | 2.8 | SOP-8P
| P | 60 | 20 | 0.8 | 2.5 | 4 | 100 | 120 | - | -
GSM4948W* | P | 60 | 20 | 0.8 | 2.5 | 4 | 100 | 120 | - | - | 2.8 | SOP-8P
| P | 60 | 20 | 0.8 | 2.5 | 4 | 100 | 120 | - | -
GSM4953S | P | 30 | 20 | 1 | 2.5 | 5.4 | 52 | 76 | - | - | 2.8 | SOP-8P | Si4953ADY | FDS4953 | NTMD3P03R2
| P | 30 | 20 | 1 | 2.5 | 5.4 | 52 | 76 | - | -
GSM4953WS | P | 30 | 20 | 1 | 2.5 | 5.4 | 60 | 80 | - | - | 2.8 | SOP-8P | Si4953ADY | FDS4953 | NTMD3P03R2
| P | 30 | 20 | 1 | 2.5 | 5.4 | 60 | 80 | - | -
GSM4210 | N | 30 | 20 | 1 | 2 | 6.8 | 35 | 42 | - | - | 2.8 | SOP-8P | Si4210DY | FDS6930B | NTMD6N03R2
| N | 30 | 20 | 1 | 2 | 6.8 | 35 | 42 | - | -
GSM4210W | N | 30 | 20 | 1 | 2 | 6.8 | 35 | 42 | - | - | 2.8 | SOP-8P | Si4210DY | FDS6930B | NTMD6N03R2
| N | 30 | 20 | 1 | 2 | 6.8 | 35 | 42 | - | -
GSM4972 | N | 30 | 20 | 1 | 3 | 8.5 | 14 | 18 | - | - | 2.5 | SOP-8P | Si4214DDY | FDS8978 | NTMD4820N
| N | 30 | 20 | 1 | 3 | 8.5 | 14 | 18 | - | -
GSM4214 | N | 30 | 20 | 0.5 | 1.8 | 9 | 15 | 20 | - | - | 2.8 | SOP-8P | Si4214DDY | FDS8978 | NTMD4820N
| N | 30 | 20 | 0.5 | 1.8 | 9 | 15 | 20 | - | -
GSM4214W | N | 30 | 20 | 0.5 | 1.8 | 9 | 16 | 18 | - | - | 2.8 | SOP-8P | Si4214DDY Si4202DY | FDS8978 | NTMD4820N
| N | 30 | 20 | 0.5 | 1.8 | 9 | 16 | 18 | - | -
GSM4228 | N | 20 | 12 | 0.4 | 1 | 8 | - | 14 | 17 | 21 | 2.8 | SOP-8P | Si9926CDY | FDS6898A | NTMD6N02
| N | 20 | 12 | 0.4 | 1 | 8 | - | 14 | 17 | 21
GSM4228W* | N | 20 | 12 | 0.4 | 1 | 8 | - | 14 | 17 | 21 | 2.8 | SOP-8P | Si9926CDY | FDS6898A | NTMD6N02
| N | 20 | 12 | 0.4 | 1 | 8 | - | 14 | 17 | 21
GSM4248W | N | 20 | 12 | 0.4 | 1 | 6 | - | 28 | 32 | 42 | 2.8 | SOP-8P
| N | 20 | 12 | 0.4 | 1 | 6 | - | 28 | 32 | 42
GSM4900W | N | 60 | 20 | 0.7 | 2.5 | 6.8 | 115 | 140 | - | - | 2.8 | SOP-8P
| N | 60 | 20 | 0.7 | 2.5 | 6.8 | 115 | 140 | - | -
GSM4906 | N | 40 | 20 | 1 | 2 | 6.8 | 52 | 70 | - | - | 2.8 | SOP-8P
| N | 40 | 20 | 1 | 2 | 6.8 | 52 | 70 | - | -
GSM4906W* | N | 40 | 20 | 1 | 2 | 6.8 | 52 | 70 | - | - | 2.8 | SOP-8P
| N | 40 | 20 | 1 | 2 | 6.8 | 52 | 70 | - | -
GSM4922W* | N | 100 | 20 | 1 | 2 | 8 | 220 | 250 | - | - | 2.8 | SOP-8P
| N | 100 | 20 | 1 | 2 | 8 | 220 | 250 | - | -
GSM4924 | N | 40 | 20 | 1.5 | 3 | 8 | 24 | 48 | - | - | 2.8 | SOP-8P | Si4286DY | FDS8949 | NTMD5838NL
| N | 40 | 20 | 1.5 | 3 | 8 | 24 | 48 | - | -
GSM4924W | N | 40 | 20 | 1.5 | 3 | 8 | 24 | 48 | - | - | 2.8 | SOP-8P |  | FDS8949
| N | 40 | 20 | 1.5 | 3 | 8 | 24 | 48 | - | -
GSM4936S | N | 30 | 20 | 1.3 | 2.1 | 5.4 | 30 | 42 | - | - | 2.8 | SOP-8P | Si4210DY Si4936CDY | FDS8958B | NTMD6N03R2
| N | 30 | 20 | 1.3 | 2.1 | 5.4 | 30 | 42 | - | -
GSM4936WS | N | 30 | 20 | 1.3 | 2.1 | 5.4 | 36 | 46 | - | - | 2.8 | SOP-8P | Si4210DY Si4936CDY | FDS6930B | NTMD6N03R2
| N | 30 | 20 | 1.3 | 2.1 | 5.4 | 36 | 46 | - | -
GSM4946 | N | 60 | 20 | 1 | 2.5 | 6.8 | 42 | 50 | - | - | 2.8 | SOP-8P | Si4946BEY | FDS9945 | MMDF1N05E
| N | 60 | 20 | 1 | 2.5 | 6.8 | 42 | 50 | - | -
GSM4946W | N | 60 | 20 | 1 | 2.5 | 6.8 | 42 | 48 | - | - | 2.8 | SOP-8P | Si4946BEY |  | MMDF1N05E
| N | 60 | 20 | 1 | 2.5 | 6.8 | 42 | 48 | - | -
GSM4946BW | N | 60 | 20 | 1 | 2 | 6.8 | 60 | 65 | - | - | 2.8 | SOP-8P | Si4946BEY |  | MMDF1N05E
| N | 60 | 20 | 1 | 2 | 6.8 | 60 | 65 | - | -
GSM4997 | N | 90 | 20 | 1 | 2.5 | 6.8 | 68 | 75 | - | - | 2.8 | SOP-8P |  | FDS3890
| N | 90 | 20 | 1 | 2.5 | 6.8 | 68 | 75 | - | -
GSM4997W* | N | 90 | 20 | 1 | 2.5 | 6.8 | 68 | 75 | - | - | 2.8 | SOP-8P |  | FDS3890
| N | 90 | 20 | 1 | 2.5 | 6.8 | 68 | 75 | - | -
GSM4998 | N | 100 | 20 | 0.5 | 2.5 | 5.4 | 130 | 145 | - | - | 2.8 | SOP-8P |  | FDS89161LZ
| N | 100 | 20 | 0.5 | 2.5 | 5.4 | 130 | 145 | - | -
GSM4998W | N | 100 | 20 | 0.5 | 2.5 | 5.4 | 100 | 115 | - | - | 2.8 | SOP-8P |  | FDS89161
| N | 100 | 20 | 0.5 | 2.5 | 5.4 | 100 | 115 | - | -
GSM4510S | P | 100 | 20 | 1 | 2.5 | 6.2 | 100 | 120 | - | - | 2.8 | SOP-8P
| N | 100 | 20 | 1 | 2.5 | 6.8 | 165 | 185 | - | -
GSM4510WS* | P | 100 | 20 | 1 | 2.5 | 6.2 | 100 | 120 | - | - | 2.8 | SOP-8P
| N | 100 | 20 | 1 | 2.5 | 6.8 | 165 | 185 | - | -
GSM4516 | P | 30 | 20 | 0.5 | 1.8 | 8 | 28 | 37 | - | - | 2.8 | SOP-8P |  | FDS4501H
| N | 30 | 20 | 0.5 | 1.8 | 8 | 15 | 20 | - | -
GSM4516W | P | 30 | 20 | 0.5 | 1.8 | 8 | 28 | 37 | - | - | 2.8 | SOP-8P |  | FDS4501H
| N | 30 | 20 | 0.5 | 1.8 | 8 | 15 | 20 | - | -
GSM4539S | P | 30 | 20 | 1 | 2.5 | 5.4 | 65 | 92 | - | - | 2.8 | SOP-8P | Si4532CDY | FDS8928A
| N | 30 | 20 | 1.3 | 2.1 | 5.4 | 40 | 50 | - | -
GSM4539WS | P | 30 | 20 | 1 | 2.5 | 5.4 | 62 | 90 | - | - | 2.8 | SOP-8P | Si4532CDY | FDS8928A
| N | 30 | 20 | 1.3 | 2.1 | 5.4 | 36 | 46 | - | -
GSM4559 | P | 60 | 20 | 0.8 | 2.5 | 6.8 | 100 | 120 | - | - | 2.8 | SOP-8P | Si4559ADY | FDS4559
| N | 60 | 20 | 1 | 2.5 | 6.8 | 42 | 50 | - | -
GSM4559W* | P | 60 | 20 | 0.8 | 2.5 | 6.8 | 100 | 120 | - | - | 2.8 | SOP-8P | Si4559ADY | FDS4559
| N | 60 | 20 | 1 | 2.5 | 6.8 | 42 | 50 | - | -
GSM4599 | P | 40 | 20 | 1 | 3 | 8 | 37 | 54 | - | - | 2.8 | SOP-8P | Si4599DY | FDS8960C
| N | 40 | 20 | 1.5 | 3 | 8 | 22 | 36 | - | -
GSM4599W | P | 40 | 20 | 1 | 3 | 8 | 37 | 54 | - | - | 2.8 | SOP-8P | Si4599DY | FDS4897C
| N | 40 | 20 | 1.5 | 3 | 8 | 22 | 36 | - | -
*Under Development

## DFN2X2-6L
Part No. | Type | VDSS | VGS | VTH |  | IDS | RDS(Max) |  |  |  | PD | Package | VISHAY | Fairchild | On-Semi
|  |  |  | Min | Max | 25°C | 10V | 4.5V | 2.5V | 1.8V | 25℃
|  | V | V | V | V | A | mΩ | mΩ | mΩ | mΩ | W
GSM2911 | P | 20 | 12 | 0.3 | 0.8 | 4.5 | - | 96 | 128 | 180 | 1.56 | DFN2x2-6L | SiA911ADJ | FDMA1023PZ FDMA1027PT | NTLJD3115P
| P | 20 | 12 | 0.3 | 0.8 | 4.5 | - | 96 | 128 | 180
GSM2912 | N | 20 | 12 | 0.3 | 0.8 | 4.5 | - | 50 | 60 | 78 | 1.56 | DFN2x2-6L | SiA906EDJ | FDMA1024NZ | NTLGD3502N
| N | 20 | 12 | 0.3 | 0.8 | 4.5 | - | 50 | 60 | 78
GSM2519 | P | 20 | 12 | 0.3 | 0.8 | 4.5 | - | 90 | 130 | 190 | 1.56 | DFN2x2-6L | SiA519EDJ | FDMA1032CZ | NTLJD3119C
| N | 20 | 12 | 0.3 | 0.8 | 4.5 | - | 50 | 60 | 80
*Under Development

## DFN3X3-8L
Part No. | Type | VDSS | VGS | VTH |  | IDS | RDS(Max) |  |  |  | PD | Package | VISHAY | Fairchild | On-Semi
|  |  |  | Min | Max | 25°C | 10V | 4.5V | 2.5V | 1.8V | 25℃
|  | V | V | V | V | A | mΩ | mΩ | mΩ | mΩ | W
GSM7617WS | P | 30 | 20 | 1 | 3 | 16 | 10 | 16 | - | - | 2 | DFN3x3-8L
GSM7619WS | P | 30 | 20 | 1 | 2 | 10 | 18 | 28 | - | - | 2 | DFN3x3-8L
GSM3302W | N | 20 | 12 | 0.4 | 1 | 14 | - | 14 | 18 | 26 | 2 | DFN3x3-8L
GSM3306WS | N | 30 | 20 | 1 | 2 | 36 | 5.6 | 7.4 | - | - | 2 | DFN3x3-8L |  |  | NTTFS4824N
GSM3309WS | N | 30 | 20 | 1 | 2 | 35 | 8 | 11 | - | - | 2 | DFN3x3-8L |  |  | NTTFS4928N
GSM3310W | N | 30 | 20 | 0.7 | 1.8 | 16 | 17 | 19 | - | - | 2 | DFN3x3-8L |  | FDMC8884 | NTTFS4823N
GSM3316W | N | 60 | 20 | 0.7 | 2.5 | 8 | 140 | 148 | - | - | 17 | DFN3x3-8L
GSM3806W | N | 20 | 12 | 0.4 | 0.8 | 9 | - | 26 | 32 | 42 | 2 | DFN3x3-8L
| N | 20 | 12 | 0.4 | 0.8 | 9 | - | 26 | 32 | 42
GSM3814W | N | 20 | 12 | 0.4 | 1 | 9 | - | 14 | 18 | 30 | 2 | DFN3x3-8L
| N | 20 | 12 | 0.4 | 1 | 9 | - | 14 | 18 | 30
GSM3326WS | P | 30 | 20 | 1 | 2 | 8 | 60 | 80 | - | - | 2 | DFN3x3-8L
| N | 30 | 20 | 1.3 | 2.1 | 12 | 36 | 46 | - | -
GSM3346W | P | 40 | 20 | 1 | 3 | 12 | 45 | 62 | - | - | 2 | DFN3x3-8L
| N | 40 | 20 | 1 | 3 | 15 | 26 | 32 | - | -
GSM3366W | P | 60 | 20 | 0.8 | 2.5 | 8 | 105 | 115 | - | - | 2 | DFN3x3-8L
| N | 60 | 20 | 0.8 | 2.5 | 12 | 48 | 54 | - | -
*Under Development

## DFN3.3X3.3-8L
Part No. | Type | VDSS | VGS | VTH |  | IDS | RDS(Max) |  |  |  | PD | Package | VISHAY | Fairchild | On-Semi
|  |  |  | Min | Max | 25°C | 10V | 4.5V | 2.5V | 1.8V | 25℃
|  | V | V | V | V | A | mΩ | mΩ | mΩ | mΩ | W
GSM7106S* | N | 20 | 12 | 0.5 | 1 | 20 | - | 6.2 | 8.4 | - | 3.8 | DFN3.3x3.3-8L | Si7106DN
GSM7424S* | N | 30 | 20 | 1 | 2 | 20 | 5 | 7 | - | - | 3.8 | DFN3.3x3.3-8L | SiSA14DN |  | NTTFS4941N
GSM7472S* | N | 30 | 20 | 1 | 2 | 15 | 8.6 | 14 | - | - | 3.8 | DFN3.3x3.3-8L | SiS782DN | FDMC7692S | NTTFS4928N NTTFS4929N
*Under Development

## DFN5X6-8L
Part No. | Type | VDSS | VGS | VTH |  | IDS | RDS(Max) |  |  |  | PD | Package | VISHAY | Fairchild | On-Semi
|  |  |  | Min | Max | 25°C | 10V | 4.5V | 2.5V | 1.8V | 25℃
|  | V | V | V | V | A | mΩ | mΩ | mΩ | mΩ | W
GSM6520S* | N | 30 | 20 | 1 | 2 | 16 | 7.6 | 12.4 | - | - | 35 | DFN5x6-8L | SiR172DP Si7686DP | FDMS7682 FDMS7698 | NTMFS4921N
GSM6202S* | N | 30 | 20 | 1 | 2 | 23 | 5.2 | 7 | - | - | 48 | DFN5x6-8L |  |  | NTMFS4955N
GSM6530S* | N | 30 | 20 | 1 | 2 | 24 | 4.7 | 6.2 | - | - | 48 | DFN5x6-8L | SiR460DP |  | NTMFS4935N
GSM6236S* | N | 40 | 20 | 1 | 2 | 20 | 6 | 10 | - | - | 35 | DFN5x6-8L
*Under Development

## TO-252-2L
Part No. | Type | VDSS | VGS | VTH |  | IDS | RDS(Max) |  |  |  | PD | Package | VISHAY | Fairchild | On-Semi
|  |  |  | Min | Max | 25°C | 10V | 4.5V | 2.5V | 1.8V | 25℃
|  | V | V | V | V | A | mΩ | mΩ | mΩ | mΩ | W
GSM2014 | N | 20 | 12 | 0.4 | 1 | 25 | - | 14 | 17 | 21 | 40 | TO-252-2L | SUD50N02-09P | FDD3706
GSM2604 | N | 40 | 20 | 1.5 | 3 | 25 | 20 | 40 | - | - | 40 | TO-252-2L |  | FDD8451 | SFT1450
GSM3006S | N | 30 | 20 | 1 | 2 | 75 | 6 | 9 | - | - | 40 | TO-252-2L |  | FDD6796A | NTD4906N
GSM3009S | N | 30 | 20 | 1 | 2 | 60 | 8.5 | 11.5 | - | - | 40 | TO-252-2L |  | FDD6670A | NTD4808N NTD4909N
GSM3015S | N | 30 | 20 | 1 | 2 | 75 | 5.1 | 6.8 | - | - | 40 | TO-252-2L | SUD42N03-3m9P | FDD6796A | NTD4805N
GSM3016S | N | 30 | 20 | 1 | 2 | 75 | 6 | 9 | - | - | 40 | TO-252-2L |  | FDD6796A | NTD4806N
GSM3019S | N | 30 | 20 | 1 | 2 | 60 | 9 | 13 | - | - | 40 | TO-252-2L |  | FDD6670A | NTD4809N
GSM3025S | N | 30 | 12 | 0.6 | 1.1 | 22 | 32 | 36 | 42 | - | 40 | TO-252-2L
GSM3030 | N | 30 | 20 | 1 | 2 | 22 | 30 | 40 | - | - | 40 | TO-252-2L |  | FDD6630A
GSM3484 | N | 30 | 20 | 0.5 | 1.8 | 25 | 15 | 18 | - | - | 40 | TO-252-2L | SUD50N02-12P | FDD8878 | NTD4815N
GSM3484S | N | 30 | 20 | 1 | 2 | 30 | 13 | 18 | - | - | 40 | TO-252-2L | SUD50N03-12P |  | NTD4813NH
GSM4804 | N | 40 | 20 | 1 | 2 | 18 | 48 | 70 | - | - | 40 | TO-252-2L |  |  | NTD5807N
GSM9498 | N | 100 | 20 | 1 | 2.5 | 10 | 158 | 175 | - | - | 40 | TO-252-2L
GSM9910 | N | 100 | 20 | 1 | 2 | 6.5 | 320 | 340 | - | - | 40 | TO-252-2L
GSM9971 | N | 60 | 20 | 1 | 2.5 | 25 | 42 | 50 | - | - | 40 | TO-252-2L | SUD23N06-31 | RFD16N05LSM HUF75321D3ST | NTD24N06 NTD20N06
GSM9971B | N | 60 | 20 | 1 | 2 | 25 | 56 | 62 | - | - | 40 | TO-252-2L
GSM9972S | N | 60 | 20 | 1 | 2 | 35 | 15 | 20 | - | - | 40 | TO-252-2L | SUD50N06-09L | FDD5353 | NTD5865NL
GSM9977 | N | 60 | 20 | 0.7 | 2.5 | 12 | 118 | 130 | - | - | 40 | TO-252-2L
GSM9987 | N | 90 | 20 | 1 | 2.5 | 15 | 75 | 85 | - | - | 40 | TO-252-2L |  | FQD17N08L | NTD6416ANL
GSM9995S | N | 100 | 20 | 1 | 2 | 20 | 45 | 50 | - | - | 40 | TO-252-2L
GSM9997 | N | 100 | 20 | 1 | 3 | 10 | 120 | 125 | - | - | 40 | TO-252-2L | SUD06N10-225L | FDD86113LZ | SFT1443
GSM3050S | P | 30 | 12 | 0.6 | 1.1 | 15 | 60 | 72 | 108 | - | 40 | TO-252-2L |  |  | NTD25P03L
GSM3485 | P | 30 | 20 | 0.5 | 1.8 | 20 | 28 | 37 | - | - | 40 | TO-252-2L |  | FDD6685 | MTB50P03HDL
GSM3679S | P | 30 | 20 | 1 | 3 | 60 | 10 | 14 | - | - | 40 | TO-252-2L |  | FDD6637
GSM3804 | P | 40 | 20 | 1 | 3 | 22 | 38 | 54 | - | - | 40 | TO-252-2L | SUD50P04-23 | FDD4243
GSM4447 | P | 40 | 20 | 1 | 3 | 22 | 40 | 55 | - | - | 40 | TO-252-2L |  | FDD4685
GSM9510S | P | 100 | 20 | 1 | 2.5 | 8.8 | 200 | 220 | - | - | 40 | TO-252-2L
GSM9565S | P | 40 | 20 | 1 | 2 | 20 | 56 | 86 | - | - | 40 | TO-252-2L
GSM9575S | P | 60 | 20 | 1 | 2.5 | 18 | 68 | 78 | - | - | 40 | TO-252-2L
GSM9576 | P | 60 | 20 | 0.8 | 2.5 | 14 | 115 | 125 | - | - | 40 | TO-252-2L | SUD08P06-155L | FDD5614P | NTB5605P
GSM9577 | P | 60 | 20 | 1 | 2 | 8 | 305 | 330 | - | - | 40 | TO-252-2L | SUD08P06-155L | FDD5614P | NTB5605P
*Under Development

## TO-252-4L(Dual)
Part No. | Type | VDSS | VGS | VTH |  | IDS | RDS(Max) |  |  |  | PD | Package | VISHAY | A-POWER | Fairchild | On-Semi
|  |  |  | Min | Max | 25°C | 10V | 4.5V | 2.5V | 1.8V | 25℃
|  | V | V | V | V | A | mΩ | mΩ | mΩ | mΩ | W
GSM5604 | P | 40 | 20 | 1 | 3 | 7 | 38 | 54 | - | - | 40 | TO-252-4L |  | AP4521GEH
| N | 40 | 20 | 1 | 3 | 8 | 20 | 30 | - | -
GSM5606* | P | 60 | 20 | 0.8 | 2.5 | 5 | 100 | 120 | - | - | 40 | TO-252-4L |  | AP4575GH
| N | 60 | 20 | 1 | 2.5 | 7 | 42 | 50 | - | -
*Under Development